## TKZU22_SIM800_adapter_rev.2_rel
Designator | Comment | Description | Footprint | LibRef | Quantity | HelpURL | Value
C1, C4, C7 | 0.1 µF | CAP CER 0.1UF 50V X7R 0805 | CAP 0805_2012 | CC0805KRX7R9BB104 | 3 |  | 0.1 µF
C2, C3, C5 | 10 µF | CAP TANT 10UF 20% 35V 2917 | CAP POL 2917_7343 | T494D106M035AT | 3 |  | 10 µF
C6 | 10 µF | CAP CER 10UF 50V X5R 1206 | CAP 1206_3216 - 0.8MM | CC1206KKX5R9BB106 | 1 |  | 10 µF
C8 | 470 µF | CAP ALUM 470UF 20% 16V SMD | CAP ALSMD 8.3MM H10.5MM | EEE-FK1C471P | 1 |  | 470 µF
D1 | S2M | DIODE GEN PURP 1KV 2A DO214AA | DO214AA SMB | S2M | 1
IC1 | SIM800L_MODULE | GSM module | SIM800L_MODULE | SIM800L_MODULE | 1
R1, R2 | 1 kOhms | RES 1K OHM 1% 1/8W 0805 | RES 0805_2012 | RC0805FR-071KL | 2 |  | 1 kOhms
R3 | 5.6 kOhms | RES 5.6K OHM 1% 1/8W 0805 | YAGEO RES 0805_2012 | RC0805FR-075K6L | 1 |  | 5.6 kOhms
XP1 | PLD-8 | Connector | PLD-8 | PLD-8 | 1