## TKZU22_SIM800_adapter_rev.1_rel
Designator | Comment | Description | Footprint | LibRef | Quantity | HelpURL
C1, C3, C4 | 0.1 µF | CAP CER 0.1UF 50V X7R 0805 | CAP 0805_2012 | CC0805KRX7R9BB104 | 3
C2 | 10 µF | CAP CER 10UF 50V X5R 1206 | CAP 1206_3216 - 0.8MM | CC1206KKX5R9BB106 | 1
D1 | SM4001 | Diode | Melf/DO-213AB | SM4001 | 1
IC1 | SIM800L_MODULE | GSM module | SIM800L_MODULE | SIM800L_MODULE | 1
R1, R2, R3, R4, R5, R6, R7, R8 | 1 kOhms | RES 1K OHM 1% 1/8W 0805 | RES 0805_2012 | RC0805FR-071KL | 8
XP1 | PLD-8 | Connector | PLD-8 | PLD-8 | 1